## A20 (hidden)
검 사 표 준 检验标准
|  |  |  | 차종 Vehicles | RG3/JX1/JK1 |  |  |  | 품번 Part Number | 88310-T1000外 47종
|  |  |  | 품명 Part Name | FRAME ASSY - FR BACK 外 47종
★ 중점 관리 항목 (关键点)
[5 empty] | 검사항목 检验项目 |  | 검사기준 检验标准 |  |  |  | 검사방법 检验方法 |  |  | 검사주기 检查周期
[5 empty] | 조립상태 装配状态 |  | FELT 누락 없을 것 (LH: 4EA, RH:3EA) FELT不应该丢失（LH：4EA，RH：3EA） |  |  |  | 육안 (目视) |  |  | 전수 (传输)
서스펜션 BUSH[사출] 누락 없을 것(2EA) 悬架BUSH [注射]无遗漏（2EA）
서스펜션 BUSH[고무] 누락 없을 것(2EA)悬架衬套[橡胶]不应缺少（2EA）
★ 특이사항 (REMARK)
1. 부직포 누락 없을 것
▶ 누락시 FRAME& 상대PART 간섭에 의한 소음 발생됨
2. FRAME 외관 Burr, Crack 없을 것
▶ 작업자 상해 발생
[5 empty] | 결재 authorization | 작성 Prepared |  | 검토 Checked |  | 승인 Approved |  | 협의 consultation | 생산팀장 Production team leader
개정일 Date | f (RG3U166 / 19.12.11) | g (RG3V014 / 20.02.14) | h (RG3V024 / 20.03.12)
내역 Revision | 1. 워크인 LHD RH 사양 루트 변경 2. 7CELL 럼버 소음기 위치 및 케이블 타이 고정 위치 변경 3. 2CELL 럼버 와이어링 화스너 1개소 추가 | 1. 워크인 스위치 하우징 조립 스크류 변경 2. RH 모니터 영상 케이블 품번 오기 정정 3. LH 워크인 스위치 하우징 BOM 누락 추가4. 워크인 스위치 하우징 형상 현실화 | 1. 7CELL 럼버 펌프 &프레임 부직포 부착 2. 워크인 스위치 하우징 및 인사이드 커버 형상 현실화 3. 리클라이너 베이스 브라켓 폭간 거리 공차 변경
KMF-CS-01(Rev.0) 광명산업㈜ A3(297×420)
광명산업(주)
공정번호 : A20
공정명 : FELT & BUSH 조립
도해 (SKETCH )
BUSH - SUSP MT'G [사출]
FELT NO.1 - FRT BACK (20*30*3t)
2
2
U/S
BUSH - SUSP MT'G [고무]
2
FELT NO.2 - FRT BACK (36*36*1t)
LH : 4EA / RH : 3EA

## t4000 1공정 (2)
검 사 표 준 检验标准
|  |  |  | 차종 Vehicles | RS4 |  |  |  |  | 품번 Part Number | 88310-T4000
|  |  |  | 품명 Part Name | FRAME ASSY-FR SEAT BACK,LH
★ 중점 관리 항목 (关键点)
[5 empty] | 검사항목 检验项目 |  | 검사기준 检验标准 |  |  |  |  | 검사방법 检验方法 |  |  | 검사주기 检查周期
[5 empty] | 사양 확인 检查规格 |  | 작업 사양 이종 없을 것 应该没有工作规范 |  |  |  |  | 모니터 显示器 |  |  | 전수 (传输)
[5 empty] | 조립상태 装配状态 |  | BUSH-FR FRAME SUSP MT'G FELT NO.1-FRT (20*30*3t) 누락 없을 것(2EA) |  |  |  |  | 육안 (目视)
BUSH-FR FRAME SUSP MT'G (2개소)
DAMPER - F/B RECL MOTOR MT'G (2개소) 누락 없을 것
[5 empty] | 토크 扭力 |  | 6.5 ± 1.5 (5 ~ 8) N/m 65 ± 15 (50 ~ 80) Kgf.cm |  |  |  |  | system tool
★ 특이사항 (REMARK)
1. 모터 볼트 체결상태 확인
▶ 완체결 안될시 유격에의한 소음 발생 가능
[5 empty] | 결재 authorization | 작성 Prepared |  |  | 검토 Checked |  | 승인 Approved |  | 협의 consultation | 생산팀장 Production team leader
개정일 Date | f (RS4 / 19.12.11) | g (RS4 / 20.02.14) | h (RS4 / 20.03.12)
내역 Revision | 1. 워크인 LHD RH 사양 루트 변경 2. 7CELL 럼버 소음기 위치 및 케이블 타이 고정 위치 변경 3. 2CELL 럼버 와이어링 화스너 1개소 추가 | 1. 워크인 스위치 하우징 조립 스크류 변경 2. RH 모니터 영상 케이블 품번 오기 정정 3. LH 워크인 스위치 하우징 BOM 누락 추가4. 워크인 스위치 하우징 형상 현실화 | 1. 7CELL 럼버 펌프 &프레임 부직포 부착 2. 워크인 스위치 하우징 및 인사이드 커버 형상 현실화 3. 리클라이너 베이스 브라켓 폭간 거리 공차 변경
RS4-FRT-01(Rev.0) 대일공업㈜ A3(297×420)
ㅍ
공정번호 : A10
공정명 : RECL MOTOR ASSY, LH (IMS)
조립
도해 (SKETCH )
SPECIAL BOLT - FR BACK RECL MOTOR MT'G (PE)
2
U/S
RECL MOTOR ASSY, LH (IMS)
1
DAMPER - F/B RECL MOTOR MT'G
(2개소)
3
BUSH-FR FRAME SUSP MT'G[고무]
(2개소)
6
FELT NO.1-FRT (20*30*3t)
(2개소)
6
BUSH-FR FRAME SUSP MT'G(2개소)
7
Recl Shaft
4
NUT-PUSH, PWR (2개소)
5
공정 바코드
1

## t4000 2공정 (2)
검 사 표 준 检验标准
|  |  |  | 차종 Vehicles | RS4 |  |  |  | 품번 Part Number | 88310-T4000
|  |  |  | 품명 Part Name | FRAME ASSY-FR SEAT BACK,LH
★ 중점 관리 항목 (关键点)
[5 empty] | 검사항목 检验项目 |  | 검사기준 检验标准 |  |  |  | 검사방법 检验方法 |  |  | 검사주기 检查周期
[5 empty] | 바코드 스캔 条形码 扫描 |  | MOTER 바코드 스캔 누락 없을 것 不应缺少MOTOR条形码扫描 |  |  |  | 모니터 显示器 |  |  | 전수 (传输)
[5 empty] | 통전검사 通电检查 |  | MOTOR 후진 검사 할 것 MOTOR检查落后 |  |  |  | 육안 (目视)
[5 empty] | 조립상태 装配状态 |  | 고무댐퍼 누락 없을 것 (2EA) 不应缺少橡胶减震器（2EA）
SPECIAL BOLT 누락 없을 것 (1EA) 特殊螺栓不丢失（1EA）
샤프트 누락 없을 것 (1EA) 没有轴缺失（1EA）
PUSH NUT 셋팅 누락 없을 것 (2EA) PUSH NUT设置无遗漏（2EA）
서스펜션 BUSH[사출] 누락 없을 것(2EA) 悬架BUSH [注射]无遗漏（2EA）
FELT 누락 없을 것(2EA) FELT不应该丢失(2EA)
[5 empty] | 토크 扭力 |  | 6.5 ± 1.5 (5 ~ 8) N/m 65 ± 15 (50 ~ 80) Kgf.cm |  |  |  | system tool
★ 특이사항 (REMARK)
1. 조립토크 미달 없을 것
▶ 모터 유격 발생에 의한 소음/이음 발생 가능
[5 empty] | 결재 authorization | 작성 Prepared |  | 검토 Checked |  | 승인 Approved |  | 협의 consultation | 생산팀장 Production team leader
개정일 Date | f (RS4 / 19.12.11) | g (RS4 / 20.02.14) | h (RS4 / 20.03.12)
내역 Revision | 1. 워크인 LHD RH 사양 루트 변경 2. 7CELL 럼버 소음기 위치 및 케이블 타이 고정 위치 변경 3. 2CELL 럼버 와이어링 화스너 1개소 추가 | 1. 워크인 스위치 하우징 조립 스크류 변경 2. RH 모니터 영상 케이블 품번 오기 정정 3. LH 워크인 스위치 하우징 BOM 누락 추가4. 워크인 스위치 하우징 형상 현실화 | 1. 7CELL 럼버 펌프 &프레임 부직포 부착 2. 워크인 스위치 하우징 및 인사이드 커버 형상 현실화 3. 리클라이너 베이스 브라켓 폭간 거리 공차 변경
RS4-FRT-01(Rev.0) 대일공업㈜ A3(297×420)
공정번호 : A30
공정명 : RECL MOTOR & SHAFT조립
도해 (SKETCH )
WIRING HARNESS-FR BACK,LH (4000)
RECL MOTOR ASSY (IMS)
2
3
U/S
SPECIAL BOLT-FR BACK RECL MOTOR MT'G
1
SHAFT-RECL PWR (HOLLOW)
4
FELT NO.2 - FRT BACK (36*36*1t)
6
T/SCREW(11개소)
5
NUT-PUSH, PWR
7

## t4000 3공정
검 사 표 준 检验标准
|  |  |  | 차종 Vehicles | RS4 |  |  |  | 품번 Part Number | 88310-T4000
|  |  |  | 품명 Part Name | FRAME ASSY-FR SEAT BACK,LH
★ 중점 관리 항목 (关键点)
[5 empty] | 검사항목 检验项目 |  | 검사기준 检验标准 |  |  |  | 검사방법 检验方法 |  |  | 검사주기 检查周期
[5 empty] | 바코드 스캔 条形码 扫描 |  | SAB/CSAB 바코드 스캔 누락 없을 것 没有丢失SAB / CSAB条形码扫描 |  |  |  | 모니터 显示器 |  |  | 전수 (传输)
[5 empty] | 조립상태 装配状态 |  | NUT 미체결 없을 것 (LH:4EA, RH:2EA) NUT未结束（LH：4EA，RH：2EA） |  |  |  | 육안 (目视)
SAB/CSAB 화스너 체결 누락 없을 것 SAB / CSAB紧固件关闭没有遗漏
[5 empty] | TORQUE 扭力 |  | 70±10 (60~80) N/m 0.7±0.1(0.6~0.8) Kgf.m |  |  |  | S/TOOL 설비 모니터 S / TOOL 设施监控
★ 특이사항 (REMARK)
1. 사양 이종 없을 것
▶ 사양 이종시 기능적 작동 불량 발생
2. NUT 토오크 완전 체결할 것
▶ 가체결시 제품 고유의 기능 상실 및 안전상 위험
[5 empty] | 결재 authorization | 작성 Prepared |  | 검토 Checked |  | 승인 Approved |  | 협의 consultation | 생산팀장 Production team leader
개정일 Date | f (RS4 / 19.12.11) | g (RS4 / 20.02.14) | h (RS4 / 20.03.12)
내역 Revision | 1. 워크인 LHD RH 사양 루트 변경 2. 7CELL 럼버 소음기 위치 및 케이블 타이 고정 위치 변경 3. 2CELL 럼버 와이어링 화스너 1개소 추가 | 1. 워크인 스위치 하우징 조립 스크류 변경 2. RH 모니터 영상 케이블 품번 오기 정정 3. LH 워크인 스위치 하우징 BOM 누락 추가4. 워크인 스위치 하우징 형상 현실화 | 1. 7CELL 럼버 펌프 &프레임 부직포 부착 2. 워크인 스위치 하우징 및 인사이드 커버 형상 현실화 3. 리클라이너 베이스 브라켓 폭간 거리 공차 변경
RS4-FRT-01(Rev.0) 대일공업㈜ A3(297×420)
대일공업(주)
공정번호 : A90
공정명 : SAB&CSAB 조립
도해 (SKETCH )
MODULE ASSY-FR CTR SAB[ONLY LH]
2
U/S
FR SIDE AIRBAG
1
공정 바코드
NUT-FLANGE[LH:4EA ]
특별특성 공정
特色工艺流程
3

## t4010방음실 (2)
방음실 검사 기준서 隔音房检验标准
★ 검사 기준서
|  |  |  | 검사항목 |  | 검사기준 |  | 검사방법
|  |  |  | 에어 L/S 소음 | 전진 | 암소음 : 30db 이하 기동음 : 50db 이하 작동음 : 45db 이하 |  | 전용검사기
|  |  |  | 리클 소음 | 전진
후진
|  |  |  | 럼버 서포트(공압식) 작동력 |  | 공압 작동력 이상없을것
|  |  |  | 럼버 서포트(공압식) 검사후 점검 |  | 블래더 공기 완전 배출할 것
|  |  |  | RECL 작동 각도 | 전진 각도 | 26±3도
[5 empty] | 후진 각도 | 41±3도
|  |  |  | 납입 각도 |  | 도면기준 0±1도(엠시트 협의각)
|  |  |  | 럼버 서포트(공압식) 작동력 |  | 공압 작동력 이상없을것
|  |  |  | 럼버 서포트(공압식) 검사후 점검 |  | 블래더 공기 완전 배출할 것
|  |  |  | 통전 상태 |  | 파워 작동 원활하고 고전류,단락,단선등이 없을것
★ 특이사항 (REMARK)
※ 이음 없을 것
|  |  |  | 결재 authorization | 작성 Prepared | 검토 Checked | 승인 Approved | 협의 consultation | 생산팀장 Production team leader
개정일 Date | f (RS4 / 19.12.11) | g (RS4 / 20.02.14) | h (RS4 / 20.03.12)
내역 Revision | 1. 워크인 LHD RH 사양 루트 변경 2. 7CELL 럼버 소음기 위치 및 케이블 타이 고정 위치 변경 3. 2CELL 럼버 와이어링 화스너 1개소 추가 | 1. 워크인 스위치 하우징 조립 스크류 변경 2. RH 모니터 영상 케이블 품번 오기 정정 3. LH 워크인 스위치 하우징 BOM 누락 추가4. 워크인 스위치 하우징 형상 현실화 | 1. 7CELL 럼버 펌프 &프레임 부직포 부착 2. 워크인 스위치 하우징 및 인사이드 커버 형상 현실화 3. 리클라이너 베이스 브라켓 폭간 거리 공차 변경
RS4-FRT-01(Rev.0) 대일공업㈜ A3(297×420)
대일공업(주)
공정번호 : A100~A120
공정명 : 작동/성능 검사

## t4010 4공정 (2)
검 사 표 준 检验标准
|  |  |  | 차종 Vehicles | RS4 |  |  |  | 품번 Part Number | 88310-T4000
|  |  |  | 품명 Part Name | FRAME ASSY-FR SEAT BACK,LH
★ 중점 관리 항목 (关键点)
[5 empty] | 검사항목 检验项目 |  | 검사기준 检验标准 |  |  |  | 검사방법 检验方法 |  |  | 검사주기 检查周期
[5 empty] | 사양 확인 检查规格 |  | 작업 사양 이종 없을 것 应该没有工作规范 |  |  |  | 모니터 显示器 |  |  | 전수 (传输)
[5 empty] | 조립상태 装配状态 |  | INSIDE COVER 누락 없을 것(4EA) 内盖无损失（4EA） |  |  |  | 육안 (目视)
T/SCREW 누락 없을 것(4EA) T/SCREW不应该丢失(4EA)
★ 특이사항 (REMARK)
1. INSIDE COVER 작업 사양 확인
▶ 색상 이종 발생 가능
[5 empty] | 결재 authorization | 작성 Prepared |  | 검토 Checked |  | 승인 Approved |  | 협의 consultation | 생산팀장 Production team leader
개정일 Date | f (RS4 / 19.12.11) | g (RS4 / 20.02.14) | h (RS4/ 20.03.12)
내역 Revision | 1. 워크인 LHD RH 사양 루트 변경 2. 7CELL 럼버 소음기 위치 및 케이블 타이 고정 위치 변경 3. 2CELL 럼버 와이어링 화스너 1개소 추가 | 1. 워크인 스위치 하우징 조립 스크류 변경 2. RH 모니터 영상 케이블 품번 오기 정정 3. LH 워크인 스위치 하우징 BOM 누락 추가4. 워크인 스위치 하우징 형상 현실화 | 1. 7CELL 럼버 펌프 &프레임 부직포 부착 2. 워크인 스위치 하우징 및 인사이드 커버 형상 현실화 3. 리클라이너 베이스 브라켓 폭간 거리 공차 변경
RS4-FRT-01(Rev.0) 대일공업㈜ A3(297×420)
공정번호 : A10
공정명 : RECL MOTOR ASSY, LH (IMS)
조립
도해 (SKETCH )
T/SCREW)(4개소)
3
U/S
INSIDE COVER-FR SEAT SHLD INR,LH)
2
INSIDE COVER-FR SEAT SHLD OTR,LH
1

## t4010 1공정
검 사 표 준 检验标准
|  |  |  | 차종 Vehicles | RS4 |  |  |  |  | 품번 Part Number | 88310-T4010
|  |  |  | 품명 Part Name | FRAME ASSY-FR SEAT BACK,LH
★ 중점 관리 항목 (关键点)
[5 empty] | 검사항목 检验项目 |  | 검사기준 检验标准 |  |  |  |  | 검사방법 检验方法 |  |  | 검사주기 检查周期
[5 empty] | 사양 확인 检查规格 |  | 작업 사양 이종 없을 것 应该没有工作规范 |  |  |  |  | 모니터 显示器 |  |  | 전수 (传输)
[5 empty] | 조립상태 装配状态 |  | BUSH-FR FRAME SUSP MT'G FELT NO.1-FRT (20*30*3t) 누락 없을 것(2EA) |  |  |  |  | 육안 (目视)
BUSH-FR FRAME SUSP MT'G (2개소)
DAMPER - F/B RECL MOTOR MT'G (2개소) 누락 없을 것
[5 empty] | 토크 扭力 |  | 6.5 ± 1.5 (5 ~ 8) N/m 65 ± 15 (50 ~ 80) Kgf.cm |  |  |  |  | system tool
★ 특이사항 (REMARK)
1. 모터 볼트 체결상태 확인
▶ 완체결 안될시 유격에의한 소음 발생 가능
[5 empty] | 결재 authorization | 작성 Prepared |  |  | 검토 Checked |  | 승인 Approved |  | 협의 consultation | 생산팀장 Production team leader
개정일 Date | f (RS4 / 19.12.11) | g (RS4 / 20.02.14) | h (RS4 / 20.03.12)
내역 Revision | 1. 워크인 LHD RH 사양 루트 변경 2. 7CELL 럼버 소음기 위치 및 케이블 타이 고정 위치 변경 3. 2CELL 럼버 와이어링 화스너 1개소 추가 | 1. 워크인 스위치 하우징 조립 스크류 변경 2. RH 모니터 영상 케이블 품번 오기 정정 3. LH 워크인 스위치 하우징 BOM 누락 추가4. 워크인 스위치 하우징 형상 현실화 | 1. 7CELL 럼버 펌프 &프레임 부직포 부착 2. 워크인 스위치 하우징 및 인사이드 커버 형상 현실화 3. 리클라이너 베이스 브라켓 폭간 거리 공차 변경
RS4-FRT-01(Rev.0) 대일공업㈜ A3(297×420)
ㅍ
공정번호 : A10
공정명 : RECL MOTOR ASSY, LH (IMS)
조립
도해 (SKETCH )
SPECIAL BOLT - FR BACK RECL MOTOR MT'G (PE)
2
U/S
RECL MOTOR ASSY, LH (IMS)
1
DAMPER - F/B RECL MOTOR MT'G
(2개소)
3
BUSH-FR FRAME SUSP MT'G[고무]
(2개소)
6
FELT NO.1-FRT (20*30*3t)
(2개소)
6
BUSH-FR FRAME SUSP MT'G(2개소)
7
Recl Shaft
4
NUT-PUSH, PWR (2개소)
5
공정 바코드
1

## t4010 2공정
검 사 표 준 检验标准
|  |  |  | 차종 Vehicles | RS4 |  |  |  | 품번 Part Number | 88310-T4010
|  |  |  | 품명 Part Name | FRAME ASSY-FR SEAT BACK,LH
★ 중점 관리 항목 (关键点)
[5 empty] | 검사항목 检验项目 |  | 검사기준 检验标准 |  |  |  | 검사방법 检验方法 |  |  | 검사주기 检查周期
[5 empty] | 바코드 스캔 条形码 扫描 |  | 럼버 서포트 바코드 스캔 누락 없을 것 木材支持条形码扫描不应该丢失 |  |  |  | 모니터 显示器 |  |  | 전수 (传输)
[5 empty] | 조립상태 装配状态 |  | 볼스터 플레이트 가조립 누락 없을 것 (2EA) 不应丢失垫板（2EA） |  |  |  | 육안 (目视)
FELT 누락 없을 것(1EA) FELT不应该丢失(1EA)
와이어링 바코드 스캔 누락 없을 것 线圈条形码扫描不会遗漏
와이어링 화스너 체결 누락없을 것 接线紧固件紧固件无遗漏
와이어링(모터/럼버)고정케이블 타이 조립 누락 없을 것 钢丝绳（电动/橡胶）固定电缆领带 装配不会遗漏
★ 특이사항 (REMARK)
1. 조립토크 미달 없을 것
▶ 모터 유격 발생에 의한 소음/이음 발생 가능
[5 empty] | 결재 authorization | 작성 Prepared |  | 검토 Checked |  | 승인 Approved |  | 협의 consultation | 생산팀장 Production team leader
개정일 Date | f (RS4 / 19.12.11) | g (RS4 / 20.02.14) | h (RS4 / 20.03.12)
내역 Revision | 1. 초도 작성 2. 7CELL 럼버 소음기 위치 및 케이블 타이 고정 위치 변경 3. 2CELL 럼버 와이어링 화스너 1개소 추가 | 1. 워크인 스위치 하우징 조립 스크류 변경 2. RH 모니터 영상 케이블 품번 오기 정정 3. LH 워크인 스위치 하우징 BOM 누락 추가4. 워크인 스위치 하우징 형상 현실화 | 1. 7CELL 럼버 펌프 &프레임 부직포 부착 2. 워크인 스위치 하우징 및 인사이드 커버 형상 현실화 3. 리클라이너 베이스 브라켓 폭간 거리 공차 변경
RS4-FRT-01(Rev.0) 대일공업㈜ A3(297×420)
광명산업(주)
공정번호 : A30
공정명 : RECL MOTOR & SHAFT조립
도해 (SKETCH )
WIRING HARNESS-FR BACK,LH(4010)
RECL MOTOR ASSY (IMS)
2
3
U/S
SPECIAL BOLT-FR BACK RECL MOTOR MT'G
1
SHAFT-RECL PWR (HOLLOW)
4
FELT NO.2 - FRT BACK (36*36*1t)
6
FELT NO.2 - FRT BACK (36*36*1t)
5

## t4010 3공정 (2)
검 사 표 준 检验标准
|  |  |  | 차종 Vehicles | RS4 |  |  |  | 품번 Part Number | 88310-T4010
|  |  |  | 품명 Part Name | FRAME ASSY-FR SEAT BACK,LH
★ 중점 관리 항목 (关键点)
[5 empty] | 검사항목 检验项目 |  | 검사기준 检验标准 |  |  |  | 검사방법 检验方法 |  |  | 검사주기 检查周期
[5 empty] | 바코드 스캔 条形码 扫描 |  | SAB/CSAB 바코드 스캔 누락 없을 것 没有丢失SAB / CSAB条形码扫描 |  |  |  | 모니터 显示器 |  |  | 전수 (传输)
[5 empty] | 조립상태 装配状态 |  | NUT 미체결 없을 것 (LH:4EA, RH:2EA) NUT未结束（LH：4EA，RH：2EA） |  |  |  | 육안 (目视)
SAB/CSAB 화스너 체결 누락 없을 것 SAB / CSAB紧固件关闭没有遗漏
[5 empty] | TORQUE 扭力 |  | 70±10 (60~80) N/m 0.7±0.1(0.6~0.8) Kgf.m |  |  |  | S/TOOL 설비 모니터 S / TOOL 设施监控
★ 특이사항 (REMARK)
1. 사양 이종 없을 것
▶ 사양 이종시 기능적 작동 불량 발생
2. NUT 토오크 완전 체결할 것
▶ 가체결시 제품 고유의 기능 상실 및 안전상 위험
[5 empty] | 결재 authorization | 작성 Prepared |  | 검토 Checked |  | 승인 Approved |  | 협의 consultation | 생산팀장 Production team leader
개정일 Date | f (RS4 / 19.12.11) | g (RS4 / 20.02.14) | h (RS4 / 20.03.12)
내역 Revision | 1. 워크인 LHD RH 사양 루트 변경 2. 7CELL 럼버 소음기 위치 및 케이블 타이 고정 위치 변경 3. 2CELL 럼버 와이어링 화스너 1개소 추가 | 1. 워크인 스위치 하우징 조립 스크류 변경 2. RH 모니터 영상 케이블 품번 오기 정정 3. LH 워크인 스위치 하우징 BOM 누락 추가4. 워크인 스위치 하우징 형상 현실화 | 1. 7CELL 럼버 펌프 &프레임 부직포 부착 2. 워크인 스위치 하우징 및 인사이드 커버 형상 현실화 3. 리클라이너 베이스 브라켓 폭간 거리 공차 변경
RS4-FRT-01(Rev.0) 대일공업㈜ A3(297×420)
광명산업(주)
공정번호 : A90
공정명 : SAB&CSAB 조립
도해 (SKETCH )
MODULE ASSY-FR CTR SAB[ONLY LH]
2
U/S
FR SIDE AIRBAG
1
공정 바코드
NUT-FLANGE[LH:4EA / RH:2EA]
특별특성 공정
特色工艺流程
3

## t4010방음실
방음실 검사 기준서 隔音房检验标准
★ 검사 기준서
|  |  |  | 검사항목 |  | 검사기준 |  | 검사방법
|  |  |  | 에어 L/S 소음 | 전진 | 암소음 : 30db 이하 기동음 : 50db 이하 작동음 : 45db 이하 |  | 전용검사기
|  |  |  | 리클 소음 | 전진
후진
|  |  |  | 럼버 서포트(공압식) 작동력 |  | 공압 작동력 이상없을것
|  |  |  | 럼버 서포트(공압식) 검사후 점검 |  | 블래더 공기 완전 배출할 것
|  |  |  | RECL 작동 각도 | 전진 각도 | 26±3도
[5 empty] | 후진 각도 | 41±3도
|  |  |  | 납입 각도 |  | 도면기준 0±1도(엠시트 협의각)
|  |  |  | 럼버 서포트(공압식) 작동력 |  | 공압 작동력 이상없을것
|  |  |  | 럼버 서포트(공압식) 검사후 점검 |  | 블래더 공기 완전 배출할 것
|  |  |  | 통전 상태 |  | 파워 작동 원활하고 고전류,단락,단선등이 없을것
★ 특이사항 (REMARK)
※ 이음 없을 것
|  |  |  | 결재 authorization | 작성 Prepared | 검토 Checked | 승인 Approved | 협의 consultation | 생산팀장 Production team leader
개정일 Date | f (RS4 / 19.12.11) | g (RS4 / 20.02.14) | h (RS4 / 20.03.12)
내역 Revision | 1. 워크인 LHD RH 사양 루트 변경 2. 7CELL 럼버 소음기 위치 및 케이블 타이 고정 위치 변경 3. 2CELL 럼버 와이어링 화스너 1개소 추가 | 1. 워크인 스위치 하우징 조립 스크류 변경 2. RH 모니터 영상 케이블 품번 오기 정정 3. LH 워크인 스위치 하우징 BOM 누락 추가4. 워크인 스위치 하우징 형상 현실화 | 1. 7CELL 럼버 펌프 &프레임 부직포 부착 2. 워크인 스위치 하우징 및 인사이드 커버 형상 현실화 3. 리클라이너 베이스 브라켓 폭간 거리 공차 변경
RS4-FRT-01(Rev.0) 대일공업㈜ A3(297×420)
대일공업(주)
공정번호 : A100~A120
공정명 : 작동/성능 검사

## t4010 4공정
검 사 표 준 检验标准
|  |  |  | 차종 Vehicles | RS4 |  |  |  | 품번 Part Number | 88310-T4010
|  |  |  | 품명 Part Name | FRAME ASSY-FR SEAT BACK,LH
★ 중점 관리 항목 (关键点)
[5 empty] | 검사항목 检验项目 |  | 검사기준 检验标准 |  |  |  | 검사방법 检验方法 |  |  | 검사주기 检查周期
[5 empty] | 사양 확인 检查规格 |  | 작업 사양 이종 없을 것 应该没有工作规范 |  |  |  | 모니터 显示器 |  |  | 전수 (传输)
[5 empty] | 조립상태 装配状态 |  | INSIDE COVER 누락 없을 것(4EA) 内盖无损失（4EA） |  |  |  | 육안 (目视)
T/SCREW 누락 없을 것(4EA) T/SCREW不应该丢失(4EA)
★ 특이사항 (REMARK)
1. INSIDE COVER 작업 사양 확인
▶ 색상 이종 발생 가능
[5 empty] | 결재 authorization | 작성 Prepared |  | 검토 Checked |  | 승인 Approved |  | 협의 consultation | 생산팀장 Production team leader
개정일 Date | f (RS4 / 19.12.11) | g (RS4 / 20.02.14) | h (RS4/ 20.03.12)
내역 Revision | 1. 워크인 LHD RH 사양 루트 변경 2. 7CELL 럼버 소음기 위치 및 케이블 타이 고정 위치 변경 3. 2CELL 럼버 와이어링 화스너 1개소 추가 | 1. 워크인 스위치 하우징 조립 스크류 변경 2. RH 모니터 영상 케이블 품번 오기 정정 3. LH 워크인 스위치 하우징 BOM 누락 추가4. 워크인 스위치 하우징 형상 현실화 | 1. 7CELL 럼버 펌프 &프레임 부직포 부착 2. 워크인 스위치 하우징 및 인사이드 커버 형상 현실화 3. 리클라이너 베이스 브라켓 폭간 거리 공차 변경
RS4-FRT-01(Rev.0) 대일공업㈜ A3(297×420)
공정번호 : A10
공정명 : RECL MOTOR ASSY, LH (IMS)
조립
도해 (SKETCH )
T/SCREW)(4개소)
3
U/S
INSIDE COVER-FR SEAT SHLD INR,LH)
2
INSIDE COVER-FR SEAT SHLD OTR,LH
1

## t4020 1공정 (3)
검 사 표 준 检验标准
|  |  |  | 차종 Vehicles | RS4 |  |  |  |  | 품번 Part Number | 88310-T4020
|  |  |  | 품명 Part Name | FRAME ASSY-FR SEAT BACK,LH
★ 중점 관리 항목 (关键点)
[5 empty] | 검사항목 检验项目 |  | 검사기준 检验标准 |  |  |  |  | 검사방법 检验方法 |  |  | 검사주기 检查周期
[5 empty] | 사양 확인 检查规格 |  | 작업 사양 이종 없을 것 应该没有工作规范 |  |  |  |  | 모니터 显示器 |  |  | 전수 (传输)
[5 empty] | 조립상태 装配状态 |  | BUSH-FR FRAME SUSP MT'G FELT NO.1-FRT (20*30*3t) 누락 없을 것(2EA) |  |  |  |  | 육안 (目视)
BUSH-FR FRAME SUSP MT'G (2개소)
DAMPER - F/B RECL MOTOR MT'G (2개소) 누락 없을 것
[5 empty] | 토크 扭力 |  | 6.5 ± 1.5 (5 ~ 8) N/m 65 ± 15 (50 ~ 80) Kgf.cm |  |  |  |  | system tool
★ 특이사항 (REMARK)
1. 모터 볼트 체결상태 확인
▶ 완체결 안될시 유격에의한 소음 발생 가능
[5 empty] | 결재 authorization | 작성 Prepared |  |  | 검토 Checked |  | 승인 Approved |  | 협의 consultation | 생산팀장 Production team leader
개정일 Date | f (RS4 / 19.12.11) | g (RS4 / 20.02.14) | h (RS4 / 20.03.12)
내역 Revision | 1. 워크인 LHD RH 사양 루트 변경 2. 7CELL 럼버 소음기 위치 및 케이블 타이 고정 위치 변경 3. 2CELL 럼버 와이어링 화스너 1개소 추가 | 1. 워크인 스위치 하우징 조립 스크류 변경 2. RH 모니터 영상 케이블 품번 오기 정정 3. LH 워크인 스위치 하우징 BOM 누락 추가4. 워크인 스위치 하우징 형상 현실화 | 1. 7CELL 럼버 펌프 &프레임 부직포 부착 2. 워크인 스위치 하우징 및 인사이드 커버 형상 현실화 3. 리클라이너 베이스 브라켓 폭간 거리 공차 변경
RS4-FRT-01(Rev.0) 대일공업㈜ A3(297×420)
ㅍ
공정번호 : A10
공정명 : RECL MOTOR ASSY, LH (IMS)
조립
도해 (SKETCH )
SPECIAL BOLT - FR BACK RECL MOTOR MT'G (PE)
2
U/S
RECL MOTOR ASSY, LH (IMS)
1
DAMPER - F/B RECL MOTOR MT'G
(2개소)
3
BUSH-FR FRAME SUSP MT'G[고무]
(2개소)
6
FELT NO.1-FRT (20*30*3t)
(2개소)
6
BUSH-FR FRAME SUSP MT'G(2개소)
7
Recl Shaft
4
NUT-PUSH, PWR (2개소)
5
공정 바코드
1

## t4020 2공정 (3)
검 사 표 준 检验标准
|  |  |  | 차종 Vehicles | RS4 |  |  |  | 품번 Part Number | 88310-T4020
|  |  |  | 품명 Part Name | FRAME ASSY-FR SEAT BACK,LH
★ 중점 관리 항목 (关键点)
[5 empty] | 검사항목 检验项目 |  | 검사기준 检验标准 |  |  |  | 검사방법 检验方法 |  |  | 검사주기 检查周期
[5 empty] | 바코드 스캔 条形码 扫描 |  | MOTER 바코드 스캔 누락 없을 것 不应缺少MOTOR条形码扫描 |  |  |  | 모니터 显示器 |  |  | 전수 (传输)
[5 empty] | 통전검사 通电检查 |  | MOTOR 후진 검사 할 것 MOTOR检查落后 |  |  |  | 육안 (目视)
[5 empty] | 조립상태 装配状态 |  | 고무댐퍼 누락 없을 것 (2EA) 不应缺少橡胶减震器（2EA）
SPECIAL BOLT 누락 없을 것 (1EA) 特殊螺栓不丢失（1EA）
샤프트 누락 없을 것 (1EA) 没有轴缺失（1EA）
PUSH NUT 셋팅 누락 없을 것 (2EA) PUSH NUT设置无遗漏（2EA）
서스펜션 BUSH[사출] 누락 없을 것(2EA) 悬架BUSH [注射]无遗漏（2EA）
FELT 누락 없을 것(2EA) FELT不应该丢失(2EA)
[5 empty] | 토크 扭力 |  | 6.5 ± 1.5 (5 ~ 8) N/m 65 ± 15 (50 ~ 80) Kgf.cm |  |  |  | system tool
★ 특이사항 (REMARK)
1. 조립토크 미달 없을 것
▶ 모터 유격 발생에 의한 소음/이음 발생 가능
[5 empty] | 결재 authorization | 작성 Prepared |  | 검토 Checked |  | 승인 Approved |  | 협의 consultation | 생산팀장 Production team leader
개정일 Date | f (RS4 / 19.12.11) | g (RS4 / 20.02.14) | h (RS4 / 20.03.12)
내역 Revision | 1. 워크인 LHD RH 사양 루트 변경 2. 7CELL 럼버 소음기 위치 및 케이블 타이 고정 위치 변경 3. 2CELL 럼버 와이어링 화스너 1개소 추가 | 1. 워크인 스위치 하우징 조립 스크류 변경 2. RH 모니터 영상 케이블 품번 오기 정정 3. LH 워크인 스위치 하우징 BOM 누락 추가4. 워크인 스위치 하우징 형상 현실화 | 1. 7CELL 럼버 펌프 &프레임 부직포 부착 2. 워크인 스위치 하우징 및 인사이드 커버 형상 현실화 3. 리클라이너 베이스 브라켓 폭간 거리 공차 변경
RS4-FRT-01(Rev.0) 대일공업㈜ A3(297×420)
공정번호 : A30
공정명 : RECL MOTOR & SHAFT조립
도해 (SKETCH )
WIRING HARNESS-FR BACK,LH (4020)
RECL MOTOR ASSY (IMS)
2
3
U/S
PULLMA SPR'G & L_SUPT ASSY 12CELL-FR FRM, LH
1
SHAFT-RECL PWR (HOLLOW)
4
FELT NO.2 - FRT BACK (36*36*1t)
6
T/SCREW
5
NUT-PUSH, PWR
7

## t4020 3공정 (2)
검 사 표 준 检验标准
|  |  |  | 차종 Vehicles | RS4 |  |  |  | 품번 Part Number | 88310-T4020
|  |  |  | 품명 Part Name | FRAME ASSY-FR SEAT BACK,LH
★ 중점 관리 항목 (关键点)
[5 empty] | 검사항목 检验项目 |  | 검사기준 检验标准 |  |  |  | 검사방법 检验方法 |  |  | 검사주기 检查周期
[5 empty] | 바코드 스캔 条形码 扫描 |  | SAB/CSAB 바코드 스캔 누락 없을 것 没有丢失SAB / CSAB条形码扫描 |  |  |  | 모니터 显示器 |  |  | 전수 (传输)
[5 empty] | 조립상태 装配状态 |  | NUT 미체결 없을 것 (LH:4EA, RH:2EA) NUT未结束（LH：4EA，RH：2EA） |  |  |  | 육안 (目视)
SAB/CSAB 화스너 체결 누락 없을 것 SAB / CSAB紧固件关闭没有遗漏
[5 empty] | TORQUE 扭力 |  | 70±10 (60~80) N/m 0.7±0.1(0.6~0.8) Kgf.m |  |  |  | S/TOOL 설비 모니터 S / TOOL 设施监控
★ 특이사항 (REMARK)
1. 사양 이종 없을 것
▶ 사양 이종시 기능적 작동 불량 발생
2. NUT 토오크 완전 체결할 것
▶ 가체결시 제품 고유의 기능 상실 및 안전상 위험
[5 empty] | 결재 authorization | 작성 Prepared |  | 검토 Checked |  | 승인 Approved |  | 협의 consultation | 생산팀장 Production team leader
개정일 Date | f (RS4 / 19.12.11) | g (RS4 / 20.02.14) | h (RS4 / 20.03.12)
내역 Revision | 1. 워크인 LHD RH 사양 루트 변경 2. 7CELL 럼버 소음기 위치 및 케이블 타이 고정 위치 변경 3. 2CELL 럼버 와이어링 화스너 1개소 추가 | 1. 워크인 스위치 하우징 조립 스크류 변경 2. RH 모니터 영상 케이블 품번 오기 정정 3. LH 워크인 스위치 하우징 BOM 누락 추가4. 워크인 스위치 하우징 형상 현실화 | 1. 7CELL 럼버 펌프 &프레임 부직포 부착 2. 워크인 스위치 하우징 및 인사이드 커버 형상 현실화 3. 리클라이너 베이스 브라켓 폭간 거리 공차 변경
RS4-FRT-01(Rev.0) 대일공업㈜ A3(297×420)
대일공업(주)
공정번호 : A90
공정명 : SAB&CSAB 조립
도해 (SKETCH )
MODULE ASSY-FR CTR SAB[ONLY LH]
2
U/S
FR SIDE AIRBAG
1
공정 바코드
NUT-FLANGE[LH:4EA / RH:2EA]
특별특성 공정
特色工艺流程
3

## t4020방음실 (3)
방음실 검사 기준서 隔音房检验标准
★ 검사 기준서
|  |  |  | 검사항목 |  | 검사기준 |  | 검사방법
|  |  |  | 에어 L/S 소음 | 전진 | 암소음 : 30db 이하 기동음 : 50db 이하 작동음 : 45db 이하 |  | 전용검사기
|  |  |  | 리클 소음 | 전진
후진
|  |  |  | 럼버 서포트(공압식) 작동력 |  | 공압 작동력 이상없을것
|  |  |  | 럼버 서포트(공압식) 검사후 점검 |  | 블래더 공기 완전 배출할 것
|  |  |  | RECL 작동 각도 | 전진 각도 | 26±3도
[5 empty] | 후진 각도 | 41±3도
|  |  |  | 납입 각도 |  | 도면기준 0±1도(엠시트 협의각)
|  |  |  | 럼버 서포트(공압식) 작동력 |  | 공압 작동력 이상없을것
|  |  |  | 럼버 서포트(공압식) 검사후 점검 |  | 블래더 공기 완전 배출할 것
|  |  |  | 통전 상태 |  | 파워 작동 원활하고 고전류,단락,단선등이 없을것
★ 특이사항 (REMARK)
※ 이음 없을 것
|  |  |  | 결재 authorization | 작성 Prepared | 검토 Checked | 승인 Approved | 협의 consultation | 생산팀장 Production team leader
개정일 Date | f (RS4 / 19.12.11) | g (RS4 / 20.02.14) | h (RS4 / 20.03.12)
내역 Revision | 1. 워크인 LHD RH 사양 루트 변경 2. 7CELL 럼버 소음기 위치 및 케이블 타이 고정 위치 변경 3. 2CELL 럼버 와이어링 화스너 1개소 추가 | 1. 워크인 스위치 하우징 조립 스크류 변경 2. RH 모니터 영상 케이블 품번 오기 정정 3. LH 워크인 스위치 하우징 BOM 누락 추가4. 워크인 스위치 하우징 형상 현실화 | 1. 7CELL 럼버 펌프 &프레임 부직포 부착 2. 워크인 스위치 하우징 및 인사이드 커버 형상 현실화 3. 리클라이너 베이스 브라켓 폭간 거리 공차 변경
RS4-FRT-01(Rev.0) 대일공업㈜ A3(297×420)
대일공업(주)
공정번호 : A100~A120
공정명 : 작동/성능 검사

## t4020 4공정 (3)
검 사 표 준 检验标准
|  |  |  | 차종 Vehicles | RS4 |  |  |  | 품번 Part Number | 88310-T4020
|  |  |  | 품명 Part Name | FRAME ASSY-FR SEAT BACK,LH
★ 중점 관리 항목 (关键点)
[5 empty] | 검사항목 检验项目 |  | 검사기준 检验标准 |  |  |  | 검사방법 检验方法 |  |  | 검사주기 检查周期
[5 empty] | 사양 확인 检查规格 |  | 작업 사양 이종 없을 것 应该没有工作规范 |  |  |  | 모니터 显示器 |  |  | 전수 (传输)
[5 empty] | 조립상태 装配状态 |  | INSIDE COVER 누락 없을 것(4EA) 内盖无损失（4EA） |  |  |  | 육안 (目视)
T/SCREW 누락 없을 것(4EA) T/SCREW不应该丢失(4EA)
★ 특이사항 (REMARK)
1. INSIDE COVER 작업 사양 확인
▶ 색상 이종 발생 가능
[5 empty] | 결재 authorization | 작성 Prepared |  | 검토 Checked |  | 승인 Approved |  | 협의 consultation | 생산팀장 Production team leader
개정일 Date | f (RS4 / 19.12.11) | g (RS4 / 20.02.14) | h (RS4/ 20.03.12)
내역 Revision | 1. 워크인 LHD RH 사양 루트 변경 2. 7CELL 럼버 소음기 위치 및 케이블 타이 고정 위치 변경 3. 2CELL 럼버 와이어링 화스너 1개소 추가 | 1. 워크인 스위치 하우징 조립 스크류 변경 2. RH 모니터 영상 케이블 품번 오기 정정 3. LH 워크인 스위치 하우징 BOM 누락 추가4. 워크인 스위치 하우징 형상 현실화 | 1. 7CELL 럼버 펌프 &프레임 부직포 부착 2. 워크인 스위치 하우징 및 인사이드 커버 형상 현실화 3. 리클라이너 베이스 브라켓 폭간 거리 공차 변경
RS4-FRT-01(Rev.0) 대일공업㈜ A3(297×420)
공정번호 : A10
공정명 : RECL MOTOR ASSY, LH (IMS)
조립
도해 (SKETCH )
T/SCREW)(4개소)
3
U/S
INSIDE COVER-FR SEAT SHLD INR,LH)
2
INSIDE COVER-FR SEAT SHLD OTR,LH
1

## t4030 1공정 (2)
검 사 표 준 检验标准
|  |  |  | 차종 Vehicles | RS4 |  |  |  |  | 품번 Part Number | 88310-T4030
|  |  |  | 품명 Part Name | FRAME ASSY-FR SEAT BACK,LH
★ 중점 관리 항목 (关键点)
[5 empty] | 검사항목 检验项目 |  | 검사기준 检验标准 |  |  |  |  | 검사방법 检验方法 |  |  | 검사주기 检查周期
[5 empty] | 사양 확인 检查规格 |  | 작업 사양 이종 없을 것 应该没有工作规范 |  |  |  |  | 모니터 显示器 |  |  | 전수 (传输)
[5 empty] | 조립상태 装配状态 |  | BUSH-FR FRAME SUSP MT'G FELT NO.1-FRT (20*30*3t) 누락 없을 것(2EA) |  |  |  |  | 육안 (目视)
BUSH-FR FRAME SUSP MT'G (2개소)
DAMPER - F/B RECL MOTOR MT'G (2개소) 누락 없을 것
[5 empty] | 토크 扭力 |  | 6.5 ± 1.5 (5 ~ 8) N/m 65 ± 15 (50 ~ 80) Kgf.cm |  |  |  |  | system tool
★ 특이사항 (REMARK)
1. 모터 볼트 체결상태 확인
▶ 완체결 안될시 유격에의한 소음 발생 가능
[5 empty] | 결재 authorization | 작성 Prepared |  |  | 검토 Checked |  | 승인 Approved |  | 협의 consultation | 생산팀장 Production team leader
개정일 Date | f (RS4 / 19.12.11) | g (RS4 / 20.02.14) | h (RS4 / 20.03.12)
내역 Revision | 1. 워크인 LHD RH 사양 루트 변경 2. 7CELL 럼버 소음기 위치 및 케이블 타이 고정 위치 변경 3. 2CELL 럼버 와이어링 화스너 1개소 추가 | 1. 워크인 스위치 하우징 조립 스크류 변경 2. RH 모니터 영상 케이블 품번 오기 정정 3. LH 워크인 스위치 하우징 BOM 누락 추가4. 워크인 스위치 하우징 형상 현실화 | 1. 7CELL 럼버 펌프 &프레임 부직포 부착 2. 워크인 스위치 하우징 및 인사이드 커버 형상 현실화 3. 리클라이너 베이스 브라켓 폭간 거리 공차 변경
RS4-FRT-01(Rev.0) 대일공업㈜ A3(297×420)
ㅍ
공정번호 : A10
공정명 : RECL MOTOR ASSY, LH (IMS)
조립
도해 (SKETCH )
SPECIAL BOLT - FR BACK RECL MOTOR MT'G (PE)
2
U/S
RECL MOTOR ASSY, LH (IMS)
1
DAMPER - F/B RECL MOTOR MT'G
(2개소)
3
BUSH-FR FRAME SUSP MT'G[고무]
(2개소)
6
FELT NO.1-FRT (20*30*3t)
(2개소)
6
BUSH-FR FRAME SUSP MT'G(2개소)
7
Recl Shaft
4
NUT-PUSH, PWR (2개소)
5
공정 바코드
1

## t4030 2공정 (2)
검 사 표 준 检验标准
|  |  |  | 차종 Vehicles | RS4 |  |  |  | 품번 Part Number | 88310-T4030
|  |  |  | 품명 Part Name | FRAME ASSY-FR SEAT BACK,LH
★ 중점 관리 항목 (关键点)
[5 empty] | 검사항목 检验项目 |  | 검사기준 检验标准 |  |  |  | 검사방법 检验方法 |  |  | 검사주기 检查周期
[5 empty] | 바코드 스캔 条形码 扫描 |  | 럼버 서포트 바코드 스캔 누락 없을 것 木材支持条形码扫描不应该丢失 |  |  |  | 모니터 显示器 |  |  | 전수 (传输)
[5 empty] | 조립상태 装配状态 |  | 볼스터 플레이트 가조립 누락 없을 것 (2EA) 不应丢失垫板（2EA） |  |  |  | 육안 (目视)
FELT 누락 없을 것(1EA) FELT不应该丢失(1EA)
와이어링 바코드 스캔 누락 없을 것 线圈条形码扫描不会遗漏
와이어링 화스너 체결 누락없을 것 接线紧固件紧固件无遗漏
와이어링(모터/럼버)고정케이블 타이 조립 누락 없을 것 钢丝绳（电动/橡胶）固定电缆领带 装配不会遗漏
★ 특이사항 (REMARK)
1. 조립토크 미달 없을 것
▶ 모터 유격 발생에 의한 소음/이음 발생 가능
[5 empty] | 결재 authorization | 작성 Prepared |  | 검토 Checked |  | 승인 Approved |  | 협의 consultation | 생산팀장 Production team leader
개정일 Date | f (RS4 / 19.12.11) | g (RS4 / 20.02.14) | h (RS4 / 20.03.12)
내역 Revision | 1. 초도 작성 2. 7CELL 럼버 소음기 위치 및 케이블 타이 고정 위치 변경 3. 2CELL 럼버 와이어링 화스너 1개소 추가 | 1. 워크인 스위치 하우징 조립 스크류 변경 2. RH 모니터 영상 케이블 품번 오기 정정 3. LH 워크인 스위치 하우징 BOM 누락 추가4. 워크인 스위치 하우징 형상 현실화 | 1. 7CELL 럼버 펌프 &프레임 부직포 부착 2. 워크인 스위치 하우징 및 인사이드 커버 형상 현실화 3. 리클라이너 베이스 브라켓 폭간 거리 공차 변경
RS4-FRT-01(Rev.0) 대일공업㈜ A3(297×420)
광명산업(주)
공정번호 : A30
공정명 : RECL MOTOR & SHAFT조립
도해 (SKETCH )
WIRING HARNESS-FR BACK,LH (4030)
RECL MOTOR ASSY (IMS)
2
3
U/S
PULLMA SPR'G & L_SUPT ASSY 12CELL-FR FRM, LH
1
SHAFT-RECL PWR (HOLLOW)
4
FELT NO.2 - FRT BACK (36*36*1t)
6
FELT NO.2 - FRT BACK (36*36*1t)
5

## t4030 3공정 (3)
검 사 표 준 检验标准
|  |  |  | 차종 Vehicles | RS4 |  |  |  | 품번 Part Number | 88310-T4030
|  |  |  | 품명 Part Name | FRAME ASSY-FR SEAT BACK,LH
★ 중점 관리 항목 (关键点)
[5 empty] | 검사항목 检验项目 |  | 검사기준 检验标准 |  |  |  | 검사방법 检验方法 |  |  | 검사주기 检查周期
[5 empty] | 바코드 스캔 条形码 扫描 |  | SAB/CSAB 바코드 스캔 누락 없을 것 没有丢失SAB / CSAB条形码扫描 |  |  |  | 모니터 显示器 |  |  | 전수 (传输)
[5 empty] | 조립상태 装配状态 |  | NUT 미체결 없을 것 (LH:4EA, RH:2EA) NUT未结束（LH：4EA，RH：2EA） |  |  |  | 육안 (目视)
SAB/CSAB 화스너 체결 누락 없을 것 SAB / CSAB紧固件关闭没有遗漏
[5 empty] | TORQUE 扭力 |  | 70±10 (60~80) N/m 0.7±0.1(0.6~0.8) Kgf.m |  |  |  | S/TOOL 설비 모니터 S / TOOL 设施监控
★ 특이사항 (REMARK)
1. 사양 이종 없을 것
▶ 사양 이종시 기능적 작동 불량 발생
2. NUT 토오크 완전 체결할 것
▶ 가체결시 제품 고유의 기능 상실 및 안전상 위험
[5 empty] | 결재 authorization | 작성 Prepared |  | 검토 Checked |  | 승인 Approved |  | 협의 consultation | 생산팀장 Production team leader
개정일 Date | f (RS4 / 19.12.11) | g (RS4 / 20.02.14) | h (RS4 / 20.03.12)
내역 Revision | 1. 워크인 LHD RH 사양 루트 변경 2. 7CELL 럼버 소음기 위치 및 케이블 타이 고정 위치 변경 3. 2CELL 럼버 와이어링 화스너 1개소 추가 | 1. 워크인 스위치 하우징 조립 스크류 변경 2. RH 모니터 영상 케이블 품번 오기 정정 3. LH 워크인 스위치 하우징 BOM 누락 추가4. 워크인 스위치 하우징 형상 현실화 | 1. 7CELL 럼버 펌프 &프레임 부직포 부착 2. 워크인 스위치 하우징 및 인사이드 커버 형상 현실화 3. 리클라이너 베이스 브라켓 폭간 거리 공차 변경
RS4-FRT-01(Rev.0) 대일공업㈜ A3(297×420)
광명산업(주)
공정번호 : A90
공정명 : SAB&CSAB 조립
도해 (SKETCH )
MODULE ASSY-FR CTR SAB[ONLY LH]
2
U/S
FR SIDE AIRBAG
1
공정 바코드
NUT-FLANGE[LH:4EA / RH:2EA]
특별특성 공정
特色工艺流程
3

## t4030방음실 (3)
방음실 검사 기준서 隔音房检验标准
★ 검사 기준서
|  |  |  | 검사항목 |  | 검사기준 |  | 검사방법
|  |  |  | 에어 L/S 소음 | 전진 | 암소음 : 30db 이하 기동음 : 50db 이하 작동음 : 45db 이하 |  | 전용검사기
|  |  |  | 리클 소음 | 전진
후진
|  |  |  | 럼버 서포트(공압식) 작동력 |  | 공압 작동력 이상없을것
|  |  |  | 럼버 서포트(공압식) 검사후 점검 |  | 블래더 공기 완전 배출할 것
|  |  |  | RECL 작동 각도 | 전진 각도 | 26±3도
[5 empty] | 후진 각도 | 41±3도
|  |  |  | 납입 각도 |  | 도면기준 0±1도(엠시트 협의각)
|  |  |  | 럼버 서포트(공압식) 작동력 |  | 공압 작동력 이상없을것
|  |  |  | 럼버 서포트(공압식) 검사후 점검 |  | 블래더 공기 완전 배출할 것
|  |  |  | 통전 상태 |  | 파워 작동 원활하고 고전류,단락,단선등이 없을것
★ 특이사항 (REMARK)
※ 이음 없을 것
|  |  |  | 결재 authorization | 작성 Prepared | 검토 Checked | 승인 Approved | 협의 consultation | 생산팀장 Production team leader
개정일 Date | f (RS4 / 19.12.11) | g (RS4 / 20.02.14) | h (RS4 / 20.03.12)
내역 Revision | 1. 워크인 LHD RH 사양 루트 변경 2. 7CELL 럼버 소음기 위치 및 케이블 타이 고정 위치 변경 3. 2CELL 럼버 와이어링 화스너 1개소 추가 | 1. 워크인 스위치 하우징 조립 스크류 변경 2. RH 모니터 영상 케이블 품번 오기 정정 3. LH 워크인 스위치 하우징 BOM 누락 추가4. 워크인 스위치 하우징 형상 현실화 | 1. 7CELL 럼버 펌프 &프레임 부직포 부착 2. 워크인 스위치 하우징 및 인사이드 커버 형상 현실화 3. 리클라이너 베이스 브라켓 폭간 거리 공차 변경
RS4-FRT-01(Rev.0) 대일공업㈜ A3(297×420)
대일공업(주)
공정번호 : A100~A120
공정명 : 작동/성능 검사

## t4030 4공정 (3)
검 사 표 준 检验标准
|  |  |  | 차종 Vehicles | RS4 |  |  |  | 품번 Part Number | 88310-T4030
|  |  |  | 품명 Part Name | FRAME ASSY-FR SEAT BACK,LH
★ 중점 관리 항목 (关键点)
[5 empty] | 검사항목 检验项目 |  | 검사기준 检验标准 |  |  |  | 검사방법 检验方法 |  |  | 검사주기 检查周期
[5 empty] | 사양 확인 检查规格 |  | 작업 사양 이종 없을 것 应该没有工作规范 |  |  |  | 모니터 显示器 |  |  | 전수 (传输)
[5 empty] | 조립상태 装配状态 |  | INSIDE COVER 누락 없을 것(4EA) 内盖无损失（4EA） |  |  |  | 육안 (目视)
T/SCREW 누락 없을 것(4EA) T/SCREW不应该丢失(4EA)
★ 특이사항 (REMARK)
1. INSIDE COVER 작업 사양 확인
▶ 색상 이종 발생 가능
[5 empty] | 결재 authorization | 작성 Prepared |  | 검토 Checked |  | 승인 Approved |  | 협의 consultation | 생산팀장 Production team leader
개정일 Date | f (RS4 / 19.12.11) | g (RS4 / 20.02.14) | h (RS4/ 20.03.12)
내역 Revision | 1. 워크인 LHD RH 사양 루트 변경 2. 7CELL 럼버 소음기 위치 및 케이블 타이 고정 위치 변경 3. 2CELL 럼버 와이어링 화스너 1개소 추가 | 1. 워크인 스위치 하우징 조립 스크류 변경 2. RH 모니터 영상 케이블 품번 오기 정정 3. LH 워크인 스위치 하우징 BOM 누락 추가4. 워크인 스위치 하우징 형상 현실화 | 1. 7CELL 럼버 펌프 &프레임 부직포 부착 2. 워크인 스위치 하우징 및 인사이드 커버 형상 현실화 3. 리클라이너 베이스 브라켓 폭간 거리 공차 변경
RS4-FRT-01(Rev.0) 대일공업㈜ A3(297×420)
공정번호 : A10
공정명 : RECL MOTOR ASSY, LH (IMS)
조립
도해 (SKETCH )
T/SCREW)(4개소)
3
U/S
INSIDE COVER-FR SEAT SHLD INR,LH)
2
INSIDE COVER-FR SEAT SHLD OTR,LH
1

## t4040 1공정 (4)
검 사 표 준 检验标准
|  |  |  | 차종 Vehicles | RS4 |  |  |  |  | 품번 Part Number | 88310-T4040
|  |  |  | 품명 Part Name | FRAME ASSY-FR SEAT BACK,LH
★ 중점 관리 항목 (关键点)
[5 empty] | 검사항목 检验项目 |  | 검사기준 检验标准 |  |  |  |  | 검사방법 检验方法 |  |  | 검사주기 检查周期
[5 empty] | 사양 확인 检查规格 |  | 작업 사양 이종 없을 것 应该没有工作规范 |  |  |  |  | 모니터 显示器 |  |  | 전수 (传输)
[5 empty] | 조립상태 装配状态 |  | BUSH-FR FRAME SUSP MT'G FELT NO.1-FRT (20*30*3t) 누락 없을 것(2EA) |  |  |  |  | 육안 (目视)
BUSH-FR FRAME SUSP MT'G (2개소)
DAMPER - F/B RECL MOTOR MT'G (2개소) 누락 없을 것
[5 empty] | 토크 扭力 |  | 6.5 ± 1.5 (5 ~ 8) N/m 65 ± 15 (50 ~ 80) Kgf.cm |  |  |  |  | system tool
★ 특이사항 (REMARK)
1. 모터 볼트 체결상태 확인
▶ 완체결 안될시 유격에의한 소음 발생 가능
[5 empty] | 결재 authorization | 작성 Prepared |  |  | 검토 Checked |  | 승인 Approved |  | 협의 consultation | 생산팀장 Production team leader
개정일 Date | f (RS4 / 19.12.11) | g (RS4 / 20.02.14) | h (RS4 / 20.03.12)
내역 Revision | 1. 워크인 LHD RH 사양 루트 변경 2. 7CELL 럼버 소음기 위치 및 케이블 타이 고정 위치 변경 3. 2CELL 럼버 와이어링 화스너 1개소 추가 | 1. 워크인 스위치 하우징 조립 스크류 변경 2. RH 모니터 영상 케이블 품번 오기 정정 3. LH 워크인 스위치 하우징 BOM 누락 추가4. 워크인 스위치 하우징 형상 현실화 | 1. 7CELL 럼버 펌프 &프레임 부직포 부착 2. 워크인 스위치 하우징 및 인사이드 커버 형상 현실화 3. 리클라이너 베이스 브라켓 폭간 거리 공차 변경
RS4-FRT-01(Rev.0) 대일공업㈜ A3(297×420)
ㅍ
공정번호 : A10
공정명 : RECL MOTOR ASSY, LH (IMS)
조립
도해 (SKETCH )
SPECIAL BOLT - FR BACK RECL MOTOR MT'G (PE)
2
U/S
RECL MOTOR ASSY, LH (IMS)
1
DAMPER - F/B RECL MOTOR MT'G
(2개소)
3
BUSH-FR FRAME SUSP MT'G[고무]
(2개소)
6
FELT NO.1-FRT (20*30*3t)
(2개소)
6
BUSH-FR FRAME SUSP MT'G(2개소)
7
Recl Shaft
4
NUT-PUSH, PWR (2개소)
5
공정 바코드
1

## t4040 2공정 (4)
검 사 표 준 检验标准
|  |  |  | 차종 Vehicles | RS4 |  |  |  | 품번 Part Number | 88310-T4040
|  |  |  | 품명 Part Name | FRAME ASSY-FR SEAT BACK,LH
★ 중점 관리 항목 (关键点)
[5 empty] | 검사항목 检验项目 |  | 검사기준 检验标准 |  |  |  | 검사방법 检验方法 |  |  | 검사주기 检查周期
[5 empty] | 바코드 스캔 条形码 扫描 |  | 바코드 스캔 누락 없을 것 不应缺少MOTOR条形码扫描 |  |  |  | 모니터 显示器 |  |  | 전수 (传输)
[5 empty] | 통전검사 通电检查 |  | MOTOR 후진 검사 할 것 MOTOR检查落后 |  |  |  | 육안 (目视)
[5 empty] | 조립상태 装配状态 |  | 고무댐퍼 누락 없을 것 (2EA) 不应缺少橡胶减震器（2EA）
SPECIAL BOLT 누락 없을 것 (1EA) 特殊螺栓不丢失（1EA）
샤프트 누락 없을 것 (1EA) 没有轴缺失（1EA）
PUSH NUT 셋팅 누락 없을 것 (2EA) PUSH NUT设置无遗漏（2EA）
서스펜션 BUSH[사출] 누락 없을 것(2EA) 悬架BUSH [注射]无遗漏（2EA）
FELT 누락 없을 것(2EA) FELT不应该丢失(2EA)
[5 empty] | 토크 扭力 |  | 6.5 ± 1.5 (5 ~ 8) N/m 65 ± 15 (50 ~ 80) Kgf.cm |  |  |  | system tool
★ 특이사항 (REMARK)
1. 조립토크 미달 없을 것
▶ 모터 유격 발생에 의한 소음/이음 발생 가능
[5 empty] | 결재 authorization | 작성 Prepared |  | 검토 Checked |  | 승인 Approved |  | 협의 consultation | 생산팀장 Production team leader
개정일 Date | f (RS4 / 19.12.11) | g (RS4 / 20.02.14) | h (RS4 / 20.03.12)
내역 Revision | 1. 워크인 LHD RH 사양 루트 변경 2. 7CELL 럼버 소음기 위치 및 케이블 타이 고정 위치 변경 3. 2CELL 럼버 와이어링 화스너 1개소 추가 | 1. 워크인 스위치 하우징 조립 스크류 변경 2. RH 모니터 영상 케이블 품번 오기 정정 3. LH 워크인 스위치 하우징 BOM 누락 추가4. 워크인 스위치 하우징 형상 현실화 | 1. 7CELL 럼버 펌프 &프레임 부직포 부착 2. 워크인 스위치 하우징 및 인사이드 커버 형상 현실화 3. 리클라이너 베이스 브라켓 폭간 거리 공차 변경
RS4-FRT-01(Rev.0) 대일공업㈜ A3(297×420)
공정번호 : A30
공정명 : RECL MOTOR & SHAFT조립
도해 (SKETCH )
WIRING HARNESS-FR BACK,LH (4040)
RECL MOTOR ASSY (IMS)
2
3
U/S
PULLMA SPR'G & L_SUPT ASSY 3CELL-FR FRM, LH
1
SHAFT-RECL PWR (HOLLOW)
4
FELT NO.2 - FRT BACK (36*36*1t)
6
T/SCREW
5
NUT-PUSH, PWR
7

## t4040 3공정 (3)
검 사 표 준 检验标准
|  |  |  | 차종 Vehicles | RS4 |  |  |  | 품번 Part Number | 88310-T4040
|  |  |  | 품명 Part Name | FRAME ASSY-FR SEAT BACK,LH
★ 중점 관리 항목 (关键点)
[5 empty] | 검사항목 检验项目 |  | 검사기준 检验标准 |  |  |  | 검사방법 检验方法 |  |  | 검사주기 检查周期
[5 empty] | 바코드 스캔 条形码 扫描 |  | SAB/CSAB 바코드 스캔 누락 없을 것 没有丢失SAB / CSAB条形码扫描 |  |  |  | 모니터 显示器 |  |  | 전수 (传输)
[5 empty] | 조립상태 装配状态 |  | NUT 미체결 없을 것 (LH:4EA, RH:2EA) NUT未结束（LH：4EA，RH：2EA） |  |  |  | 육안 (目视)
SAB/CSAB 화스너 체결 누락 없을 것 SAB / CSAB紧固件关闭没有遗漏
[5 empty] | TORQUE 扭力 |  | 70±10 (60~80) N/m 0.7±0.1(0.6~0.8) Kgf.m |  |  |  | S/TOOL 설비 모니터 S / TOOL 设施监控
★ 특이사항 (REMARK)
1. 사양 이종 없을 것
▶ 사양 이종시 기능적 작동 불량 발생
2. NUT 토오크 완전 체결할 것
▶ 가체결시 제품 고유의 기능 상실 및 안전상 위험
[5 empty] | 결재 authorization | 작성 Prepared |  | 검토 Checked |  | 승인 Approved |  | 협의 consultation | 생산팀장 Production team leader
개정일 Date | f (RS4 / 19.12.11) | g (RS4 / 20.02.14) | h (RS4 / 20.03.12)
내역 Revision | 1. 워크인 LHD RH 사양 루트 변경 2. 7CELL 럼버 소음기 위치 및 케이블 타이 고정 위치 변경 3. 2CELL 럼버 와이어링 화스너 1개소 추가 | 1. 워크인 스위치 하우징 조립 스크류 변경 2. RH 모니터 영상 케이블 품번 오기 정정 3. LH 워크인 스위치 하우징 BOM 누락 추가4. 워크인 스위치 하우징 형상 현실화 | 1. 7CELL 럼버 펌프 &프레임 부직포 부착 2. 워크인 스위치 하우징 및 인사이드 커버 형상 현실화 3. 리클라이너 베이스 브라켓 폭간 거리 공차 변경
RS4-FRT-01(Rev.0) 대일공업㈜ A3(297×420)
대일공업(주)
공정번호 : A90
공정명 : SAB&CSAB 조립
도해 (SKETCH )
MODULE ASSY-FR CTR SAB[ONLY LH]
2
U/S
FR SIDE AIRBAG
1
공정 바코드
NUT-FLANGE[LH:4EA / RH:2EA]
특별특성 공정
特色工艺流程
3

## t4040방음실 (4)
방음실 검사 기준서 隔音房检验标准
★ 검사 기준서
|  |  |  | 검사항목 |  | 검사기준 |  | 검사방법
|  |  |  | 에어 L/S 소음 | 전진 | 암소음 : 30db 이하 기동음 : 50db 이하 작동음 : 45db 이하 |  | 전용검사기
|  |  |  | 리클 소음 | 전진
후진
|  |  |  | 럼버 서포트(공압식) 작동력 |  | 공압 작동력 이상없을것
|  |  |  | 럼버 서포트(공압식) 검사후 점검 |  | 블래더 공기 완전 배출할 것
|  |  |  | RECL 작동 각도 | 전진 각도 | 26±3도
[5 empty] | 후진 각도 | 41±3도
|  |  |  | 납입 각도 |  | 도면기준 0±1도(엠시트 협의각)
|  |  |  | 럼버 서포트(공압식) 작동력 |  | 공압 작동력 이상없을것
|  |  |  | 럼버 서포트(공압식) 검사후 점검 |  | 블래더 공기 완전 배출할 것
|  |  |  | 통전 상태 |  | 파워 작동 원활하고 고전류,단락,단선등이 없을것
★ 특이사항 (REMARK)
※ 이음 없을 것
|  |  |  | 결재 authorization | 작성 Prepared | 검토 Checked | 승인 Approved | 협의 consultation | 생산팀장 Production team leader
개정일 Date | f (RS4 / 19.12.11) | g (RS4 / 20.02.14) | h (RS4 / 20.03.12)
내역 Revision | 1. 워크인 LHD RH 사양 루트 변경 2. 7CELL 럼버 소음기 위치 및 케이블 타이 고정 위치 변경 3. 2CELL 럼버 와이어링 화스너 1개소 추가 | 1. 워크인 스위치 하우징 조립 스크류 변경 2. RH 모니터 영상 케이블 품번 오기 정정 3. LH 워크인 스위치 하우징 BOM 누락 추가4. 워크인 스위치 하우징 형상 현실화 | 1. 7CELL 럼버 펌프 &프레임 부직포 부착 2. 워크인 스위치 하우징 및 인사이드 커버 형상 현실화 3. 리클라이너 베이스 브라켓 폭간 거리 공차 변경
RS4-FRT-01(Rev.0) 대일공업㈜ A3(297×420)
대일공업(주)
공정번호 : A100~A120
공정명 : 작동/성능 검사

## t4040 4공정 (4)
검 사 표 준 检验标准
|  |  |  | 차종 Vehicles | RS4 |  |  |  | 품번 Part Number | 88310-T4040
|  |  |  | 품명 Part Name | FRAME ASSY-FR SEAT BACK,LH
★ 중점 관리 항목 (关键点)
[5 empty] | 검사항목 检验项目 |  | 검사기준 检验标准 |  |  |  | 검사방법 检验方法 |  |  | 검사주기 检查周期
[5 empty] | 사양 확인 检查规格 |  | 작업 사양 이종 없을 것 应该没有工作规范 |  |  |  | 모니터 显示器 |  |  | 전수 (传输)
[5 empty] | 조립상태 装配状态 |  | INSIDE COVER 누락 없을 것(4EA) 内盖无损失（4EA） |  |  |  | 육안 (目视)
T/SCREW 누락 없을 것(4EA) T/SCREW不应该丢失(4EA)
★ 특이사항 (REMARK)
1. INSIDE COVER 작업 사양 확인
▶ 색상 이종 발생 가능
[5 empty] | 결재 authorization | 작성 Prepared |  | 검토 Checked |  | 승인 Approved |  | 협의 consultation | 생산팀장 Production team leader
개정일 Date | f (RS4 / 19.12.11) | g (RS4 / 20.02.14) | h (RS4/ 20.03.12)
내역 Revision | 1. 워크인 LHD RH 사양 루트 변경 2. 7CELL 럼버 소음기 위치 및 케이블 타이 고정 위치 변경 3. 2CELL 럼버 와이어링 화스너 1개소 추가 | 1. 워크인 스위치 하우징 조립 스크류 변경 2. RH 모니터 영상 케이블 품번 오기 정정 3. LH 워크인 스위치 하우징 BOM 누락 추가4. 워크인 스위치 하우징 형상 현실화 | 1. 7CELL 럼버 펌프 &프레임 부직포 부착 2. 워크인 스위치 하우징 및 인사이드 커버 형상 현실화 3. 리클라이너 베이스 브라켓 폭간 거리 공차 변경
RS4-FRT-01(Rev.0) 대일공업㈜ A3(297×420)
공정번호 : A10
공정명 : RECL MOTOR ASSY, LH (IMS)
조립
도해 (SKETCH )
T/SCREW)(4개소)
3
U/S
INSIDE COVER-FR SEAT SHLD INR,LH)
2
INSIDE COVER-FR SEAT SHLD OTR,LH
1

## t4050 1공정 (3)
검 사 표 준 检验标准
|  |  |  | 차종 Vehicles | RS4 |  |  |  |  | 품번 Part Number | 88310-T4050
|  |  |  | 품명 Part Name | FRAME ASSY-FR SEAT BACK,LH
★ 중점 관리 항목 (关键点)
[5 empty] | 검사항목 检验项目 |  | 검사기준 检验标准 |  |  |  |  | 검사방법 检验方法 |  |  | 검사주기 检查周期
[5 empty] | 사양 확인 检查规格 |  | 작업 사양 이종 없을 것 应该没有工作规范 |  |  |  |  | 모니터 显示器 |  |  | 전수 (传输)
[5 empty] | 조립상태 装配状态 |  | BUSH-FR FRAME SUSP MT'G FELT NO.1-FRT (20*30*3t) 누락 없을 것(2EA) |  |  |  |  | 육안 (目视)
BUSH-FR FRAME SUSP MT'G (2개소)
DAMPER - F/B RECL MOTOR MT'G (2개소) 누락 없을 것
[5 empty] | 토크 扭力 |  | 6.5 ± 1.5 (5 ~ 8) N/m 65 ± 15 (50 ~ 80) Kgf.cm |  |  |  |  | system tool
★ 특이사항 (REMARK)
1. 모터 볼트 체결상태 확인
▶ 완체결 안될시 유격에의한 소음 발생 가능
[5 empty] | 결재 authorization | 작성 Prepared |  |  | 검토 Checked |  | 승인 Approved |  | 협의 consultation | 생산팀장 Production team leader
개정일 Date | f (RS4 / 19.12.11) | g (RS4 / 20.02.14) | h (RS4 / 20.03.12)
내역 Revision | 1. 워크인 LHD RH 사양 루트 변경 2. 7CELL 럼버 소음기 위치 및 케이블 타이 고정 위치 변경 3. 2CELL 럼버 와이어링 화스너 1개소 추가 | 1. 워크인 스위치 하우징 조립 스크류 변경 2. RH 모니터 영상 케이블 품번 오기 정정 3. LH 워크인 스위치 하우징 BOM 누락 추가4. 워크인 스위치 하우징 형상 현실화 | 1. 7CELL 럼버 펌프 &프레임 부직포 부착 2. 워크인 스위치 하우징 및 인사이드 커버 형상 현실화 3. 리클라이너 베이스 브라켓 폭간 거리 공차 변경
RS4-FRT-01(Rev.0) 대일공업㈜ A3(297×420)
ㅍ
공정번호 : A10
공정명 : RECL MOTOR ASSY, LH (IMS)
조립
도해 (SKETCH )
SPECIAL BOLT - FR BACK RECL MOTOR MT'G (PE)
2
U/S
RECL MOTOR ASSY, LH (IMS)
1
DAMPER - F/B RECL MOTOR MT'G
(2개소)
3
BUSH-FR FRAME SUSP MT'G[고무]
(2개소)
6
FELT NO.1-FRT (20*30*3t)
(2개소)
6
BUSH-FR FRAME SUSP MT'G(2개소)
7
Recl Shaft
4
NUT-PUSH, PWR (2개소)
5
공정 바코드
1

## t4050 2공정 (3)
검 사 표 준 检验标准
|  |  |  | 차종 Vehicles | RS4 |  |  |  | 품번 Part Number | 88310-T4050
|  |  |  | 품명 Part Name | FRAME ASSY-FR SEAT BACK,LH
★ 중점 관리 항목 (关键点)
[5 empty] | 검사항목 检验项目 |  | 검사기준 检验标准 |  |  |  | 검사방법 检验方法 |  |  | 검사주기 检查周期
[5 empty] | 바코드 스캔 条形码 扫描 |  | 럼버 서포트 바코드 스캔 누락 없을 것 木材支持条形码扫描不应该丢失 |  |  |  | 모니터 显示器 |  |  | 전수 (传输)
[5 empty] | 조립상태 装配状态 |  | 볼스터 플레이트 가조립 누락 없을 것 (2EA) 不应丢失垫板（2EA） |  |  |  | 육안 (目视)
FELT 누락 없을 것(1EA) FELT不应该丢失(1EA)
와이어링 바코드 스캔 누락 없을 것 线圈条形码扫描不会遗漏
와이어링 화스너 체결 누락없을 것 接线紧固件紧固件无遗漏
와이어링(모터/럼버)고정케이블 타이 조립 누락 없을 것 钢丝绳（电动/橡胶）固定电缆领带 装配不会遗漏
★ 특이사항 (REMARK)
1. 조립토크 미달 없을 것
▶ 모터 유격 발생에 의한 소음/이음 발생 가능
[5 empty] | 결재 authorization | 작성 Prepared |  | 검토 Checked |  | 승인 Approved |  | 협의 consultation | 생산팀장 Production team leader
개정일 Date | f (RS4 / 19.12.11) | g (RS4 / 20.02.14) | h (RS4 / 20.03.12)
내역 Revision | 1. 초도 작성 2. 7CELL 럼버 소음기 위치 및 케이블 타이 고정 위치 변경 3. 2CELL 럼버 와이어링 화스너 1개소 추가 | 1. 워크인 스위치 하우징 조립 스크류 변경 2. RH 모니터 영상 케이블 품번 오기 정정 3. LH 워크인 스위치 하우징 BOM 누락 추가4. 워크인 스위치 하우징 형상 현실화 | 1. 7CELL 럼버 펌프 &프레임 부직포 부착 2. 워크인 스위치 하우징 및 인사이드 커버 형상 현실화 3. 리클라이너 베이스 브라켓 폭간 거리 공차 변경
RS4-FRT-01(Rev.0) 대일공업㈜ A3(297×420)
광명산업(주)
공정번호 : A30
공정명 : RECL MOTOR & SHAFT조립
도해 (SKETCH )
WIRING HARNESS-FR BACK,LH (4050)
RECL MOTOR ASSY (IMS)
2
3
U/S
PULLMA SPR'G & L_SUPT ASSY 12CELL-FR FRM, LH
1
SHAFT-RECL PWR (HOLLOW)
4
FELT NO.2 - FRT BACK (36*36*1t)
6
FELT NO.2 - FRT BACK (36*36*1t)
5

## t4050 3공정 (4)
검 사 표 준 检验标准
|  |  |  | 차종 Vehicles | RS4 |  |  |  | 품번 Part Number | 88310-T4050
|  |  |  | 품명 Part Name | FRAME ASSY-FR SEAT BACK,LH
★ 중점 관리 항목 (关键点)
[5 empty] | 검사항목 检验项目 |  | 검사기준 检验标准 |  |  |  | 검사방법 检验方法 |  |  | 검사주기 检查周期
[5 empty] | 바코드 스캔 条形码 扫描 |  | SAB/CSAB 바코드 스캔 누락 없을 것 没有丢失SAB / CSAB条形码扫描 |  |  |  | 모니터 显示器 |  |  | 전수 (传输)
[5 empty] | 조립상태 装配状态 |  | NUT 미체결 없을 것 (LH:4EA, RH:2EA) NUT未结束（LH：4EA，RH：2EA） |  |  |  | 육안 (目视)
SAB/CSAB 화스너 체결 누락 없을 것 SAB / CSAB紧固件关闭没有遗漏
[5 empty] | TORQUE 扭力 |  | 70±10 (60~80) N/m 0.7±0.1(0.6~0.8) Kgf.m |  |  |  | S/TOOL 설비 모니터 S / TOOL 设施监控
★ 특이사항 (REMARK)
1. 사양 이종 없을 것
▶ 사양 이종시 기능적 작동 불량 발생
2. NUT 토오크 완전 체결할 것
▶ 가체결시 제품 고유의 기능 상실 및 안전상 위험
[5 empty] | 결재 authorization | 작성 Prepared |  | 검토 Checked |  | 승인 Approved |  | 협의 consultation | 생산팀장 Production team leader
개정일 Date | f (RS4 / 19.12.11) | g (RS4 / 20.02.14) | h (RS4 / 20.03.12)
내역 Revision | 1. 워크인 LHD RH 사양 루트 변경 2. 7CELL 럼버 소음기 위치 및 케이블 타이 고정 위치 변경 3. 2CELL 럼버 와이어링 화스너 1개소 추가 | 1. 워크인 스위치 하우징 조립 스크류 변경 2. RH 모니터 영상 케이블 품번 오기 정정 3. LH 워크인 스위치 하우징 BOM 누락 추가4. 워크인 스위치 하우징 형상 현실화 | 1. 7CELL 럼버 펌프 &프레임 부직포 부착 2. 워크인 스위치 하우징 및 인사이드 커버 형상 현실화 3. 리클라이너 베이스 브라켓 폭간 거리 공차 변경
RS4-FRT-01(Rev.0) 대일공업㈜ A3(297×420)
광명산업(주)
공정번호 : A90
공정명 : SAB&CSAB 조립
도해 (SKETCH )
MODULE ASSY-FR CTR SAB[ONLY LH]
2
U/S
FR SIDE AIRBAG
1
공정 바코드
NUT-FLANGE[LH:4EA / RH:2EA]
특별특성 공정
特色工艺流程
3

## t4050방음실 (4)
방음실 검사 기준서 隔音房检验标准
★ 검사 기준서
|  |  |  | 검사항목 |  | 검사기준 |  | 검사방법
|  |  |  | 에어 L/S 소음 | 전진 | 암소음 : 30db 이하 기동음 : 50db 이하 작동음 : 45db 이하 |  | 전용검사기
|  |  |  | 리클 소음 | 전진
후진
|  |  |  | 럼버 서포트(공압식) 작동력 |  | 공압 작동력 이상없을것
|  |  |  | 럼버 서포트(공압식) 검사후 점검 |  | 블래더 공기 완전 배출할 것
|  |  |  | RECL 작동 각도 | 전진 각도 | 26±3도
[5 empty] | 후진 각도 | 41±3도
|  |  |  | 납입 각도 |  | 도면기준 0±1도(엠시트 협의각)
|  |  |  | 럼버 서포트(공압식) 작동력 |  | 공압 작동력 이상없을것
|  |  |  | 럼버 서포트(공압식) 검사후 점검 |  | 블래더 공기 완전 배출할 것
|  |  |  | 통전 상태 |  | 파워 작동 원활하고 고전류,단락,단선등이 없을것
★ 특이사항 (REMARK)
※ 이음 없을 것
|  |  |  | 결재 authorization | 작성 Prepared | 검토 Checked | 승인 Approved | 협의 consultation | 생산팀장 Production team leader
개정일 Date | f (RS4 / 19.12.11) | g (RS4 / 20.02.14) | h (RS4 / 20.03.12)
내역 Revision | 1. 워크인 LHD RH 사양 루트 변경 2. 7CELL 럼버 소음기 위치 및 케이블 타이 고정 위치 변경 3. 2CELL 럼버 와이어링 화스너 1개소 추가 | 1. 워크인 스위치 하우징 조립 스크류 변경 2. RH 모니터 영상 케이블 품번 오기 정정 3. LH 워크인 스위치 하우징 BOM 누락 추가4. 워크인 스위치 하우징 형상 현실화 | 1. 7CELL 럼버 펌프 &프레임 부직포 부착 2. 워크인 스위치 하우징 및 인사이드 커버 형상 현실화 3. 리클라이너 베이스 브라켓 폭간 거리 공차 변경
RS4-FRT-01(Rev.0) 대일공업㈜ A3(297×420)
대일공업(주)
공정번호 : A100~A120
공정명 : 작동/성능 검사

## t4050 4공정 (4)
검 사 표 준 检验标准
|  |  |  | 차종 Vehicles | RS4 |  |  |  | 품번 Part Number | 88310-T4050
|  |  |  | 품명 Part Name | FRAME ASSY-FR SEAT BACK,LH
★ 중점 관리 항목 (关键点)
[5 empty] | 검사항목 检验项目 |  | 검사기준 检验标准 |  |  |  | 검사방법 检验方法 |  |  | 검사주기 检查周期
[5 empty] | 사양 확인 检查规格 |  | 작업 사양 이종 없을 것 应该没有工作规范 |  |  |  | 모니터 显示器 |  |  | 전수 (传输)
[5 empty] | 조립상태 装配状态 |  | INSIDE COVER 누락 없을 것(4EA) 内盖无损失（4EA） |  |  |  | 육안 (目视)
T/SCREW 누락 없을 것(4EA) T/SCREW不应该丢失(4EA)
★ 특이사항 (REMARK)
1. INSIDE COVER 작업 사양 확인
▶ 색상 이종 발생 가능
[5 empty] | 결재 authorization | 작성 Prepared |  | 검토 Checked |  | 승인 Approved |  | 협의 consultation | 생산팀장 Production team leader
개정일 Date | f (RS4 / 19.12.11) | g (RS4 / 20.02.14) | h (RS4/ 20.03.12)
내역 Revision | 1. 워크인 LHD RH 사양 루트 변경 2. 7CELL 럼버 소음기 위치 및 케이블 타이 고정 위치 변경 3. 2CELL 럼버 와이어링 화스너 1개소 추가 | 1. 워크인 스위치 하우징 조립 스크류 변경 2. RH 모니터 영상 케이블 품번 오기 정정 3. LH 워크인 스위치 하우징 BOM 누락 추가4. 워크인 스위치 하우징 형상 현실화 | 1. 7CELL 럼버 펌프 &프레임 부직포 부착 2. 워크인 스위치 하우징 및 인사이드 커버 형상 현실화 3. 리클라이너 베이스 브라켓 폭간 거리 공차 변경
RS4-FRT-01(Rev.0) 대일공업㈜ A3(297×420)
공정번호 : A10
공정명 : RECL MOTOR ASSY, LH (IMS)
조립
도해 (SKETCH )
T/SCREW)(4개소)
3
U/S
INSIDE COVER-FR SEAT SHLD INR,LH)
2
INSIDE COVER-FR SEAT SHLD OTR,LH
1

## t4060 1공정 (5)
검 사 표 준 检验标准
|  |  |  | 차종 Vehicles | RS4 |  |  |  |  | 품번 Part Number | 88310-T4060
|  |  |  | 품명 Part Name | FRAME ASSY-FR SEAT BACK,LH
★ 중점 관리 항목 (关键点)
[5 empty] | 검사항목 检验项目 |  | 검사기준 检验标准 |  |  |  |  | 검사방법 检验方法 |  |  | 검사주기 检查周期
[5 empty] | 사양 확인 检查规格 |  | 작업 사양 이종 없을 것 应该没有工作规范 |  |  |  |  | 모니터 显示器 |  |  | 전수 (传输)
[5 empty] | 조립상태 装配状态 |  | BUSH-FR FRAME SUSP MT'G FELT NO.1-FRT (20*30*3t) 누락 없을 것(2EA) |  |  |  |  | 육안 (目视)
BUSH-FR FRAME SUSP MT'G (2개소)
DAMPER - F/B RECL MOTOR MT'G (2개소) 누락 없을 것
[5 empty] | 토크 扭力 |  | 6.5 ± 1.5 (5 ~ 8) N/m 65 ± 15 (50 ~ 80) Kgf.cm |  |  |  |  | system tool
★ 특이사항 (REMARK)
1. 모터 볼트 체결상태 확인
▶ 완체결 안될시 유격에의한 소음 발생 가능
[5 empty] | 결재 authorization | 작성 Prepared |  |  | 검토 Checked |  | 승인 Approved |  | 협의 consultation | 생산팀장 Production team leader
개정일 Date | f (RS4 / 19.12.11) | g (RS4 / 20.02.14) | h (RS4 / 20.03.12)
내역 Revision | 1. 워크인 LHD RH 사양 루트 변경 2. 7CELL 럼버 소음기 위치 및 케이블 타이 고정 위치 변경 3. 2CELL 럼버 와이어링 화스너 1개소 추가 | 1. 워크인 스위치 하우징 조립 스크류 변경 2. RH 모니터 영상 케이블 품번 오기 정정 3. LH 워크인 스위치 하우징 BOM 누락 추가4. 워크인 스위치 하우징 형상 현실화 | 1. 7CELL 럼버 펌프 &프레임 부직포 부착 2. 워크인 스위치 하우징 및 인사이드 커버 형상 현실화 3. 리클라이너 베이스 브라켓 폭간 거리 공차 변경
RS4-FRT-01(Rev.0) 대일공업㈜ A3(297×420)
ㅍ
공정번호 : A10
공정명 : RECL MOTOR ASSY, LH (IMS)
조립
도해 (SKETCH )
SPECIAL BOLT - FR BACK RECL MOTOR MT'G (PE)
2
U/S
RECL MOTOR ASSY, LH (IMS)
1
DAMPER - F/B RECL MOTOR MT'G
(2개소)
3
BUSH-FR FRAME SUSP MT'G[고무]
(2개소)
6
FELT NO.1-FRT (20*30*3t)
(2개소)
6
BUSH-FR FRAME SUSP MT'G(2개소)
7
Recl Shaft
4
NUT-PUSH, PWR (2개소)
5
공정 바코드
1

## t4060 2공정 (5)
검 사 표 준 检验标准
|  |  |  | 차종 Vehicles | RS4 |  |  |  | 품번 Part Number | 88310-T4060
|  |  |  | 품명 Part Name | FRAME ASSY-FR SEAT BACK,LH
★ 중점 관리 항목 (关键点)
[5 empty] | 검사항목 检验项目 |  | 검사기준 检验标准 |  |  |  | 검사방법 检验方法 |  |  | 검사주기 检查周期
[5 empty] | 바코드 스캔 条形码 扫描 |  | 바코드 스캔 누락 없을 것 不应缺少MOTOR条形码扫描 |  |  |  | 모니터 显示器 |  |  | 전수 (传输)
[5 empty] | 통전검사 通电检查 |  | MOTOR 후진 검사 할 것 MOTOR检查落后 |  |  |  | 육안 (目视)
[5 empty] | 조립상태 装配状态 |  | 고무댐퍼 누락 없을 것 (2EA) 不应缺少橡胶减震器（2EA）
SPECIAL BOLT 누락 없을 것 (1EA) 特殊螺栓不丢失（1EA）
샤프트 누락 없을 것 (1EA) 没有轴缺失（1EA）
PUSH NUT 셋팅 누락 없을 것 (2EA) PUSH NUT设置无遗漏（2EA）
서스펜션 BUSH[사출] 누락 없을 것(2EA) 悬架BUSH [注射]无遗漏（2EA）
FELT 누락 없을 것(2EA) FELT不应该丢失(2EA)
[5 empty] | 토크 扭力 |  | 6.5 ± 1.5 (5 ~ 8) N/m 65 ± 15 (50 ~ 80) Kgf.cm |  |  |  | system tool
★ 특이사항 (REMARK)
1. 조립토크 미달 없을 것
▶ 모터 유격 발생에 의한 소음/이음 발생 가능
[5 empty] | 결재 authorization | 작성 Prepared |  | 검토 Checked |  | 승인 Approved |  | 협의 consultation | 생산팀장 Production team leader
개정일 Date | f (RS4 / 19.12.11) | g (RS4 / 20.02.14) | h (RS4 / 20.03.12)
내역 Revision | 1. 워크인 LHD RH 사양 루트 변경 2. 7CELL 럼버 소음기 위치 및 케이블 타이 고정 위치 변경 3. 2CELL 럼버 와이어링 화스너 1개소 추가 | 1. 워크인 스위치 하우징 조립 스크류 변경 2. RH 모니터 영상 케이블 품번 오기 정정 3. LH 워크인 스위치 하우징 BOM 누락 추가4. 워크인 스위치 하우징 형상 현실화 | 1. 7CELL 럼버 펌프 &프레임 부직포 부착 2. 워크인 스위치 하우징 및 인사이드 커버 형상 현실화 3. 리클라이너 베이스 브라켓 폭간 거리 공차 변경
RS4-FRT-01(Rev.0) 대일공업㈜ A3(297×420)
공정번호 : A30
공정명 : RECL MOTOR & SHAFT조립
도해 (SKETCH )
WIRING HARNESS-FR BACK,LH (4040)
RECL MOTOR ASSY (IMS)
2
3
U/S
PULLMA SPR'G & L_SUPT ASSY 3CELL-FR FRM, LH
1
SHAFT-RECL PWR (HOLLOW)
4
FELT NO.2 - FRT BACK (36*36*1t)
6
T/SCREW
5
NUT-PUSH, PWR
7

## t4060 3공정 (4)
검 사 표 준 检验标准
|  |  |  | 차종 Vehicles | RS4 |  |  |  | 품번 Part Number | 88310-T4060
|  |  |  | 품명 Part Name | FRAME ASSY-FR SEAT BACK,LH
★ 중점 관리 항목 (关键点)
[5 empty] | 검사항목 检验项目 |  | 검사기준 检验标准 |  |  |  | 검사방법 检验方法 |  |  | 검사주기 检查周期
[5 empty] | 바코드 스캔 条形码 扫描 |  | SAB/CSAB 바코드 스캔 누락 없을 것 没有丢失SAB / CSAB条形码扫描 |  |  |  | 모니터 显示器 |  |  | 전수 (传输)
[5 empty] | 조립상태 装配状态 |  | NUT 미체결 없을 것 (LH:4EA, RH:2EA) NUT未结束（LH：4EA，RH：2EA） |  |  |  | 육안 (目视)
SAB/CSAB 화스너 체결 누락 없을 것 SAB / CSAB紧固件关闭没有遗漏
[5 empty] | TORQUE 扭力 |  | 70±10 (60~80) N/m 0.7±0.1(0.6~0.8) Kgf.m |  |  |  | S/TOOL 설비 모니터 S / TOOL 设施监控
★ 특이사항 (REMARK)
1. 사양 이종 없을 것
▶ 사양 이종시 기능적 작동 불량 발생
2. NUT 토오크 완전 체결할 것
▶ 가체결시 제품 고유의 기능 상실 및 안전상 위험
[5 empty] | 결재 authorization | 작성 Prepared |  | 검토 Checked |  | 승인 Approved |  | 협의 consultation | 생산팀장 Production team leader
개정일 Date | f (RS4 / 19.12.11) | g (RS4 / 20.02.14) | h (RS4 / 20.03.12)
내역 Revision | 1. 워크인 LHD RH 사양 루트 변경 2. 7CELL 럼버 소음기 위치 및 케이블 타이 고정 위치 변경 3. 2CELL 럼버 와이어링 화스너 1개소 추가 | 1. 워크인 스위치 하우징 조립 스크류 변경 2. RH 모니터 영상 케이블 품번 오기 정정 3. LH 워크인 스위치 하우징 BOM 누락 추가4. 워크인 스위치 하우징 형상 현실화 | 1. 7CELL 럼버 펌프 &프레임 부직포 부착 2. 워크인 스위치 하우징 및 인사이드 커버 형상 현실화 3. 리클라이너 베이스 브라켓 폭간 거리 공차 변경
RS4-FRT-01(Rev.0) 대일공업㈜ A3(297×420)
대일공업(주)
공정번호 : A90
공정명 : SAB&CSAB 조립
도해 (SKETCH )
MODULE ASSY-FR CTR SAB[ONLY LH]
2
U/S
FR SIDE AIRBAG
1
공정 바코드
NUT-FLANGE[LH:4EA / RH:2EA]
특별특성 공정
特色工艺流程
3

## t4060방음실 (5)
방음실 검사 기준서 隔音房检验标准
★ 검사 기준서
|  |  |  | 검사항목 |  | 검사기준 |  | 검사방법
|  |  |  | 에어 L/S 소음 | 전진 | 암소음 : 30db 이하 기동음 : 50db 이하 작동음 : 45db 이하 |  | 전용검사기
|  |  |  | 리클 소음 | 전진
후진
|  |  |  | 럼버 서포트(공압식) 작동력 |  | 공압 작동력 이상없을것
|  |  |  | 럼버 서포트(공압식) 검사후 점검 |  | 블래더 공기 완전 배출할 것
|  |  |  | RECL 작동 각도 | 전진 각도 | 26±3도
[5 empty] | 후진 각도 | 41±3도
|  |  |  | 납입 각도 |  | 도면기준 0±1도(엠시트 협의각)
|  |  |  | 럼버 서포트(공압식) 작동력 |  | 공압 작동력 이상없을것
|  |  |  | 럼버 서포트(공압식) 검사후 점검 |  | 블래더 공기 완전 배출할 것
|  |  |  | 통전 상태 |  | 파워 작동 원활하고 고전류,단락,단선등이 없을것
★ 특이사항 (REMARK)
※ 이음 없을 것
|  |  |  | 결재 authorization | 작성 Prepared | 검토 Checked | 승인 Approved | 협의 consultation | 생산팀장 Production team leader
개정일 Date | f (RS4 / 19.12.11) | g (RS4 / 20.02.14) | h (RS4 / 20.03.12)
내역 Revision | 1. 워크인 LHD RH 사양 루트 변경 2. 7CELL 럼버 소음기 위치 및 케이블 타이 고정 위치 변경 3. 2CELL 럼버 와이어링 화스너 1개소 추가 | 1. 워크인 스위치 하우징 조립 스크류 변경 2. RH 모니터 영상 케이블 품번 오기 정정 3. LH 워크인 스위치 하우징 BOM 누락 추가4. 워크인 스위치 하우징 형상 현실화 | 1. 7CELL 럼버 펌프 &프레임 부직포 부착 2. 워크인 스위치 하우징 및 인사이드 커버 형상 현실화 3. 리클라이너 베이스 브라켓 폭간 거리 공차 변경
RS4-FRT-01(Rev.0) 대일공업㈜ A3(297×420)
대일공업(주)
공정번호 : A100~A120
공정명 : 작동/성능 검사

## t4060 4공정 (5)
검 사 표 준 检验标准
|  |  |  | 차종 Vehicles | RS4 |  |  |  | 품번 Part Number | 88310-T4060
|  |  |  | 품명 Part Name | FRAME ASSY-FR SEAT BACK,LH
★ 중점 관리 항목 (关键点)
[5 empty] | 검사항목 检验项目 |  | 검사기준 检验标准 |  |  |  | 검사방법 检验方法 |  |  | 검사주기 检查周期
[5 empty] | 사양 확인 检查规格 |  | 작업 사양 이종 없을 것 应该没有工作规范 |  |  |  | 모니터 显示器 |  |  | 전수 (传输)
[5 empty] | 조립상태 装配状态 |  | INSIDE COVER 누락 없을 것(4EA) 内盖无损失（4EA） |  |  |  | 육안 (目视)
T/SCREW 누락 없을 것(4EA) T/SCREW不应该丢失(4EA)
★ 특이사항 (REMARK)
1. INSIDE COVER 작업 사양 확인
▶ 색상 이종 발생 가능
[5 empty] | 결재 authorization | 작성 Prepared |  | 검토 Checked |  | 승인 Approved |  | 협의 consultation | 생산팀장 Production team leader
개정일 Date | f (RS4 / 19.12.11) | g (RS4 / 20.02.14) | h (RS4/ 20.03.12)
내역 Revision | 1. 워크인 LHD RH 사양 루트 변경 2. 7CELL 럼버 소음기 위치 및 케이블 타이 고정 위치 변경 3. 2CELL 럼버 와이어링 화스너 1개소 추가 | 1. 워크인 스위치 하우징 조립 스크류 변경 2. RH 모니터 영상 케이블 품번 오기 정정 3. LH 워크인 스위치 하우징 BOM 누락 추가4. 워크인 스위치 하우징 형상 현실화 | 1. 7CELL 럼버 펌프 &프레임 부직포 부착 2. 워크인 스위치 하우징 및 인사이드 커버 형상 현실화 3. 리클라이너 베이스 브라켓 폭간 거리 공차 변경
RS4-FRT-01(Rev.0) 대일공업㈜ A3(297×420)
공정번호 : A10
공정명 : RECL MOTOR ASSY, LH (IMS)
조립
도해 (SKETCH )
T/SCREW)(4개소)
3
U/S
INSIDE COVER-FR SEAT SHLD INR,LH)
2
INSIDE COVER-FR SEAT SHLD OTR,LH
1